## saturation_properties
Temperature | Pressure [kPa] Sat Fluid | Pressure [kPa] Sat Vapor | Volume [m3/kg] Sat Fluid | Volume [m3/kg] Sat Vapor | Density [kg/m3 ] Sat Fluid | Density [kg/m3 ] Sat Vapor | Enthalpy [kJ/kg] Sat Fluid | Enthalpy [kJ/kg] Latent | Enthalpy [kJ/kg] Sat Vapor | Entropy [kJ/K-kg] Sat Fluid | Entropy [kJ/K-kg] Sat Vapor
T_C | p_liq_kPa | p_vap_kPa | v_liq_m3_kg | v_vap_m3_kg | rho_liq_kg_m3 | rho_vap_kg_m3 | H_liq_kJ_kg | H_latent_kJ_kg | H_vap_kJ_kg | s_liq_kJ_kgK | s_vap_kJ_kgK
-50 | 37.423 | 37.423 | 0.000758 | 0.4247 | 1318.4 | 2.355 | 139.6 | 190.2 | 329.9 | 0.757 | 1.61
-49 | 39.477 | 39.477 | 0.00076 | 0.404 | 1315.8 | 2.475 | 140.8 | 189.8 | 330.5 | 0.762 | 1.609
-48 | 41.622 | 41.622 | 0.000762 | 0.3846 | 1313.2 | 2.6 | 141.9 | 189.3 | 331.2 | 0.767 | 1.608
-47 | 43.859 | 43.859 | 0.000763 | 0.3662 | 1310.5 | 2.731 | 143 | 188.8 | 331.9 | 0.772 | 1.607
-46 | 46.192 | 46.192 | 0.000765 | 0.3489 | 1307.9 | 2.866 | 144.2 | 188.4 | 332.5 | 0.777 | 1.6065
-45 | 48.624 | 48.624 | 0.000766 | 0.3326 | 1305.2 | 3.007 | 145.3 | 187.9 | 333.2 | 0.782 | 1.606
-44 | 51.157 | 51.157 | 0.000768 | 0.3172 | 1302.6 | 3.153 | 146.5 | 187.4 | 333.9 | 0.787 | 1.605
-43 | 53.795 | 53.795 | 0.000769 | 0.3026 | 1299.9 | 3.305 | 147.6 | 186.9 | 334.6 | 0.792 | 1.6045
-42 | 56.54 | 56.54 | 0.000771 | 0.2889 | 1297.2 | 3.462 | 148.8 | 186.5 | 335.2 | 0.797 | 1.604
-41 | 59.397 | 59.397 | 0.000772 | 0.2758 | 1294.6 | 3.625 | 149.9 | 186 | 335.9 | 0.802 | 1.6035
-40 | 62.367 | 62.367 | 0.000774 | 0.2635 | 1291.9 | 3.795 | 151.1 | 185.5 | 336.6 | 0.807 | 1.603
-39 | 65.454 | 65.454 | 0.000776 | 0.2519 | 1289.2 | 3.97 | 152.2 | 185 | 337.3 | 0.812 | 1.6025
-38 | 68.661 | 68.661 | 0.000777 | 0.2409 | 1286.5 | 4.152 | 153.4 | 184.5 | 337.9 | 0.817 | 1.602
-37 | 71.992 | 71.992 | 0.000779 | 0.2304 | 1283.8 | 4.34 | 154.6 | 184 | 338.6 | 0.822 | 1.6015
-36 | 75.45 | 75.45 | 0.000781 | 0.2205 | 1281 | 4.535 | 155.7 | 183.5 | 339.3 | 0.827 | 1.601
-35 | 79.039 | 79.039 | 0.000782 | 0.2111 | 1278.3 | 4.737 | 156.9 | 183 | 339.9 | 0.832 | 1.6008
-34 | 82.761 | 82.761 | 0.000784 | 0.2022 | 1275.6 | 4.946 | 158.1 | 182.5 | 340.6 | 0.837 | 1.6005
-33 | 86.62 | 86.62 | 0.000786 | 0.1937 | 1272.8 | 5.162 | 159.3 | 182 | 341.3 | 0.842 | 1.6003
-32 | 90.62 | 90.62 | 0.000787 | 0.1857 | 1270.1 | 5.386 | 160.4 | 181.5 | 342 | 0.847 | 1.6
-31 | 94.764 | 94.764 | 0.000789 | 0.178 | 1267.3 | 5.617 | 161.6 | 181 | 342.6 | 0.852 | 1.5998
-30 | 99.056 | 99.056 | 0.000791 | 0.1708 | 1264.5 | 5.855 | 162.8 | 180.5 | 343.3 | 0.857 | 1.5994
-29 | 103.5 | 103.5 | 0.000793 | 0.1639 | 1261.8 | 6.102 | 164 | 180 | 344 | 0.861 | 1.5991
-28 | 108.098 | 108.098 | 0.000794 | 0.1573 | 1259 | 6.357 | 165.2 | 179.5 | 344.7 | 0.866 | 1.5988
-27 | 112.856 | 112.856 | 0.000796 | 0.1511 | 1256.2 | 6.62 | 166.4 | 178.9 | 345.3 | 0.871 | 1.5986
-26 | 117.775 | 117.775 | 0.000798 | 0.1451 | 1253.4 | 6.891 | 167.6 | 178.4 | 346 | 0.876 | 1.5984
-25 | 122.861 | 122.861 | 0.0008 | 0.1394 | 1250.5 | 7.171 | 168.8 | 177.9 | 346.7 | 0.881 | 1.5982
-24 | 128.117 | 128.117 | 0.000801 | 0.134 | 1247.7 | 7.46 | 170 | 177.4 | 347.4 | 0.886 | 1.598
-23 | 133.548 | 133.548 | 0.000803 | 0.1289 | 1244.9 | 7.758 | 171.2 | 176.8 | 348 | 0.891 | 1.5979
-22 | 139.155 | 139.155 | 0.000805 | 0.124 | 1242 | 8.066 | 172.4 | 176.3 | 348.7 | 0.895 | 1.5978
-21 | 144.945 | 144.945 | 0.000807 | 0.1193 | 1239.2 | 8.383 | 173.7 | 175.7 | 349.4 | 0.9 | 1.5977
-20 | 150.921 | 150.921 | 0.000809 | 0.1148 | 1236.3 | 8.709 | 174.9 | 175.2 | 350.1 | 0.905 | 1.5976
-19 | 157.086 | 157.086 | 0.000811 | 0.1105 | 1233.4 | 9.046 | 176.1 | 174.6 | 350.7 | 0.91 | 1.5975
-18 | 163.444 | 163.444 | 0.000813 | 0.1065 | 1230.5 | 9.392 | 177.3 | 174.1 | 351.4 | 0.915 | 1.5975
-17 | 170.001 | 170.001 | 0.000815 | 0.1026 | 1227.6 | 9.75 | 178.6 | 173.5 | 352.1 | 0.919 | 1.5974
-16 | 176.759 | 176.759 | 0.000817 | 0.0988 | 1224.7 | 10.117 | 179.8 | 172.9 | 352.7 | 0.924 | 1.5973
-15 | 183.724 | 183.724 | 0.000818 | 0.0953 | 1221.8 | 10.496 | 181 | 172.4 | 353.4 | 0.929 | 1.5972
-14 | 190.898 | 190.898 | 0.00082 | 0.0919 | 1218.8 | 10.885 | 182.3 | 171.8 | 354.1 | 0.934 | 1.5971
-13 | 198.287 | 198.287 | 0.000822 | 0.0886 | 1215.9 | 11.286 | 183.5 | 171.2 | 354.7 | 0.939
-12 | 205.895 | 205.895 | 0.000824 | 0.0855 | 1212.9 | 11.699 | 184.8 | 170.6 | 355.4 | 0.943 | 1.5971
-11 | 213.726 | 213.726 | 0.000826 | 0.0825 | 1209.9 | 12.123 | 186 | 170 | 356.1 | 0.948 | 1.5972
-10 | 221.783 | 221.783 | 0.000829 | 0.0796 | 1207 | 12.559 | 187.3 | 169.5 | 356.7 | 0.953 | 1.5973
-9 | 230.072 | 230.072 | 0.000831 | 0.0769 | 1203.9 | 13.008 | 188.5 | 168.9 | 357.4 | 0.958 | 1.5974
-8 | 238.597 | 238.597 | 0.000833 | 0.0742 | 1200.9 | 13.469 | 189.8 | 168.3 | 358 | 0.962 | 1.5975
-7 | 247.363 | 247.363 | 0.000835 | 0.0717 | 1197.9 | 13.943 | 191 | 167.7 | 358.7 | 0.967 | 1.5975
-6 | 256.373 | 256.373 | 0.000837 | 0.0693 | 1194.9 | 14.431 | 192.3 | 167 | 359.4 | 0.972 | 1.5976
-5 | 265.632 | 265.632 | 0.000839 | 0.067 | 1191.8 | 14.931 | 193.6 | 166.4 | 360 | 0.976 | 1.5977
-4 | 275.144 | 275.144 | 0.000841 | 0.0647 | 1188.7 | 15.446 | 194.9 | 165.8 | 360.7 | 0.981 | 1.5978
-3 | 284.915 | 284.915 | 0.000843 | 0.0626 | 1185.6 | 15.974 | 196.1 | 165.2 | 361.3 | 0.986 | 1.5979
-2 | 294.948 | 294.948 | 0.000846 | 0.0605 | 1182.5 | 16.517 | 197.4 | 164.6 | 362 | 0.991
-1 | 305.249 | 305.249 | 0.000848 | 0.0586 | 1179.4 | 17.074 | 198.7 | 163.9 | 362.6 | 0.995 | 1.5982
0 | 315.821 | 315.821 | 0.00085 | 0.0567 | 1176.3 | 17.647 | 200 | 163.3 | 363.3 | 1 | 1.5983
1 | 326.67 | 326.67 | 0.000852 | 0.0548 | 1173.1 | 18.234 | 201.3 | 162.6 | 363.9 | 1.005 | 1.5985
2 | 337.8 | 337.8 | 0.000855 | 0.0531 | 1170 | 18.837 | 202.6 | 162 | 364.6 | 1.009 | 1.5987
3 | 349.216 | 349.216 | 0.000857 | 0.0514 | 1166.8 | 19.457 | 203.9 | 161.3 | 365.2 | 1.014 | 1.5988
4 | 360.923 | 360.923 | 0.000859 | 0.0498 | 1163.6 | 20.092 | 205.2 | 160.7 | 365.9 | 1.019 | 1.599
5 | 372.925 | 372.925 | 0.000862 | 0.0482 | 1160.4 | 20.744 | 206.5 | 160 | 366.5 | 1.023 | 1.5992
6 | 385.227 | 385.227 | 0.000864 | 0.0467 | 1157.2 | 21.413 | 207.8 | 159.3 | 367.2 | 1.028 | 1.5994
7 | 397.833 | 397.833 | 0.000867 | 0.0452 | 1153.9 | 22.1 | 209.1 | 158.7 | 367.8 | 1.033 | 1.5996
8 | 410.75 | 410.75 | 0.000869 | 0.0439 | 1150.6 | 22.804 | 210.5 | 158 | 368.4 | 1.037 | 1.5998
9 | 423.981 | 423.981 | 0.000872 | 0.0425 | 1147.3 | 23.526 | 211.8 | 157.3 | 369.1 | 1.042 | 1.6
10 | 437.532 | 437.532 | 0.000874 | 0.0412 | 1144 | 24.267 | 213.1 | 156.6 | 369.7 | 1.047 | 1.6002
11 | 451.408 | 451.408 | 0.000877 | 0.04 | 1140.7 | 25.027 | 214.4 | 155.9 | 370.3 | 1.051 | 1.6005
12 | 465.613 | 465.613 | 0.000879 | 0.0387 | 1137.4 | 25.807 | 215.8 | 155.2 | 371 | 1.056 | 1.6008
13 | 480.152 | 480.152 | 0.000882 | 0.0376 | 1134 | 26.606 | 217.1 | 154.5 | 371.6 | 1.061 | 1.601
14 | 495.031 | 495.031 | 0.000884 | 0.0365 | 1130.6 | 27.425 | 218.5 | 153.8 | 372.2 | 1.065 | 1.6013
15 | 510.255 | 510.255 | 0.000887 | 0.0354 | 1127.2 | 28.266 | 219.8 | 153 | 372.8 | 1.07 | 1.6015
16 | 525.828 | 525.828 | 0.00089 | 0.0343 | 1123.8 | 29.127 | 221.2 | 152.3 | 373.4 | 1.075 | 1.6018
17 | 541.756 | 541.756 | 0.000893 | 0.0333 | 1120.3 | 30.011 | 222.5 | 151.6 | 374.1 | 1.079 | 1.602
18 | 558.044 | 558.044 | 0.000895 | 0.0323 | 1116.9 | 30.916 | 223.9 | 150.8 | 374.7 | 1.084 | 1.6023
19 | 574.697 | 574.697 | 0.000898 | 0.0314 | 1113.4 | 31.845 | 225.2 | 150.1 | 375.3 | 1.088 | 1.6025
20 | 591.721 | 591.721 | 0.000901 | 0.0305 | 1109.9 | 32.796 | 226.6 | 149.3 | 375.9 | 1.093 | 1.6028
21 | 609.12 | 609.12 | 0.000904 | 0.0296 | 1106.3 | 33.772 | 228 | 148.5 | 376.5 | 1.098 | 1.603
22 | 626.901 | 626.901 | 0.000907 | 0.0288 | 1102.8 | 34.772 | 229.3 | 147.7 | 377.1 | 1.102 | 1.6033
23 | 645.068 | 645.068 | 0.00091 | 0.0279 | 1099.2 | 35.797 | 230.7 | 147 | 377.7 | 1.107 | 1.6035
24 | 663.626 | 663.626 | 0.000913 | 0.0271 | 1095.5 | 36.848 | 232.1 | 146.2 | 378.3 | 1.112 | 1.6038
25 | 682.582 | 682.582 | 0.000916 | 0.0264 | 1091.9 | 37.925 | 233.5 | 145.4 | 378.9 | 1.116 | 1.604
26 | 701.94 | 701.94 | 0.000919 | 0.0256 | 1088.2 | 39.029 | 234.9 | 144.6 | 379.5 | 1.121 | 1.6043
27 | 721.707 | 721.707 | 0.000922 | 0.0249 | 1084.5 | 40.161 | 236.3 | 143.7 | 380 | 1.125 | 1.6047
28 | 741.887 | 741.887 | 0.000925 | 0.0242 | 1080.8 | 41.321 | 237.7 | 142.9 | 380.6 | 1.13 | 1.605
29 | 762.487 | 762.487 | 0.000928 | 0.0235 | 1077.1 | 42.51 | 239.1 | 142.1 | 381.2 | 1.135 | 1.6053
30 | 783.511 | 783.511 | 0.000932 | 0.0229 | 1073.3 | 43.729 | 240.5 | 141.2 | 381.8 | 1.139 | 1.6055
31 | 804.966 | 804.966 | 0.000935 | 0.0222 | 1069.5 | 44.979 | 241.9 | 140.4 | 382.3 | 1.144 | 1.6058
32 | 826.857 | 826.857 | 0.000938 | 0.0216 | 1065.7 | 46.26 | 243.4 | 139.5 | 382.9 | 1.148 | 1.606
33 | 849.19 | 849.19 | 0.000942 | 0.021 | 1061.8 | 47.573 | 244.8 | 138.7 | 383.4 | 1.153 | 1.6063
34 | 871.971 | 871.971 | 0.000945 | 0.0204 | 1057.9 | 48.92 | 246.2 | 137.8 | 384 | 1.158 | 1.6065
35 | 895.206 | 895.206 | 0.000949 | 0.0199 | 1054 | 50.301 | 247.6 | 136.9 | 384.5 | 1.162 | 1.6068
36 | 918.9 | 918.9 | 0.000952 | 0.0193 | 1050 | 51.717 | 249.1 | 136 | 385.1 | 1.167 | 1.607
37 | 943.06 | 943.06 | 0.000956 | 0.0188 | 1046 | 53.169 | 250.5 | 135.1 | 385.6 | 1.171 | 1.6073
38 | 967.691 | 967.691 | 0.00096 | 0.0183 | 1042 | 54.658 | 252 | 134.1 | 386.1 | 1.176 | 1.6075
39 | 992.8 | 992.8 | 0.000963 | 0.0178 | 1037.9 | 56.186 | 253.4 | 133.2 | 386.7 | 1.181 | 1.6078
40 | 1018.393 | 1018.393 | 0.000967 | 0.0173 | 1033.8 | 57.753 | 254.9 | 132.3 | 387.2 | 1.185 | 1.608
41 | 1044.476 | 1044.476 | 0.000971 | 0.0168 | 1029.6 | 59.36 | 256.4 | 131.3 | 387.7 | 1.19 | 1.6082
42 | 1071.055 | 1071.055 | 0.000975 | 0.0164 | 1025.5 | 61.01 | 257.8 | 130.3 | 388.2 | 1.194 | 1.6083
43 | 1098.137 | 1098.137 | 0.000979 | 0.0159 | 1021.2 | 62.702 | 259.3 | 129.4 | 388.7 | 1.199 | 1.6085
44 | 1125.728 | 1125.728 | 0.000983 | 0.0155 | 1017 | 64.44 | 260.8 | 128.4 | 389.2 | 1.204 | 1.6087
45 | 1153.834 | 1153.834 | 0.000988 | 0.0151 | 1012.6 | 66.223 | 262.3 | 127.4 | 389.7 | 1.208 | 1.6088
46 | 1182.462 | 1182.462 | 0.000992 | 0.0147 | 1008.3 | 68.053 | 263.8 | 126.3 | 390.1 | 1.213 | 1.609
47 | 1211.618 | 1211.618 | 0.000996 | 0.0143 | 1003.9 | 69.933 | 265.3 | 125.3 | 390.6 | 1.217 | 1.6091
48 | 1241.31 | 1241.31 | 0.001001 | 0.0139 | 999.4 | 71.863 | 266.8 | 124.3 | 391.1 | 1.222 | 1.6092
49 | 1271.543 | 1271.543 | 0.001005 | 0.0135 | 994.9 | 73.846 | 268.3 | 123.2 | 391.5 | 1.227 | 1.6093
50 | 1302.325 | 1302.325 | 0.00101 | 0.0132 | 990.4 | 75.884 | 269.9 | 122.1 | 392 | 1.231 | 1.6094
51 | 1333.663 | 1333.663 | 0.001014 | 0.0128 | 985.8 | 77.978 | 271.4 | 121 | 392.4 | 1.236 | 1.6096
52 | 1365.563 | 1365.563 | 0.001019 | 0.0125 | 981.1 | 80.13 | 272.9 | 119.9 | 392.8 | 1.241 | 1.6097
53 | 1398.032 | 1398.032 | 0.001024 | 0.0121 | 976.4 | 82.343 | 274.5 | 118.8 | 393.3 | 1.245 | 1.6098
54 | 1431.079 | 1431.079 | 0.001029 | 0.0118 | 971.6 | 84.619 | 276 | 117.7 | 393.7 | 1.25 | 1.6099
55 | 1464.709 | 1464.709 | 0.001034 | 0.0115 | 966.7 | 86.961 | 277.6 | 116.5 | 394.1 | 1.254 | 1.61
56 | 1498.931 | 1498.931 | 0.00104 | 0.0112 | 961.8 | 89.371 | 279.2 | 115.3 | 394.5 | 1.259 | 1.6097
57 | 1533.751 | 1533.751 | 0.001045 | 0.0109 | 956.8 | 91.852 | 280.7 | 114.1 | 394.9 | 1.264 | 1.6093
58 | 1569.178 | 1569.178 | 0.001051 | 0.0106 | 951.7 | 94.407 | 282.3 | 112.9 | 395.2 | 1.269 | 1.609
59 | 1605.219 | 1605.219 | 0.001056 | 0.0103 | 946.6 | 97.04 | 283.9 | 111.7 | 395.6 | 1.273 | 1.6089
60 | 1641.882 | 1641.882 | 0.001062 | 0.01 | 941.3 | 99.754 | 285.5 | 110.4 | 395.9 | 1.278 | 1.6088
61 | 1679.174 | 1679.174 | 0.001068 | 0.0098 | 936 | 102.552 | 287.1 | 109.1 | 396.3 | 1.283 | 1.6086
62 | 1717.104 | 1717.104 | 0.001075 | 0.0095 | 930.6 | 105.438 | 288.8 | 107.8 | 396.6 | 1.287 | 1.6085
63 | 1755.68 | 1755.68 | 0.001081 | 0.0092 | 925.1 | 108.418 | 290.4 | 106.5 | 396.9 | 1.292 | 1.6084
64 | 1794.911 | 1794.911 | 0.001088 | 0.009 | 919.5 | 111.496 | 292.1 | 105.1 | 397.2 | 1.297 | 1.6083
65 | 1834.805 | 1834.805 | 0.001094 | 0.0087 | 913.7 | 114.676 | 293.7 | 103.7 | 397.5 | 1.302 | 1.6081
66 | 1875.37 | 1875.37 | 0.001101 | 0.0085 | 907.9 | 117.964 | 295.4 | 102.3 | 397.7 | 1.307 | 1.608
67 | 1916.617 | 1916.617 | 0.001109 | 0.0082 | 901.9 | 121.367 | 297.1 | 100.9 | 398 | 1.311 | 1.6077
68 | 1958.553 | 1958.553 | 0.001116 | 0.008 | 895.8 | 124.891 | 298.8 | 99.4 | 398.2 | 1.316 | 1.6073
69 | 2001.189 | 2001.189 | 0.001124 | 0.0078 | 889.6 | 128.544 | 300.5 | 97.9 | 398.4 | 1.321 | 1.607
70 | 2044.535 | 2044.535 | 0.001132 | 0.0076 | 883.2 | 132.332 | 302.2 | 96.3 | 398.6 | 1.326 | 1.6067
71 | 2088.6 | 2088.6 | 0.001141 | 0.0073 | 876.7 | 136.266 | 304 | 94.8 | 398.7 | 1.331 | 1.6063
72 | 2133.395 | 2133.395 | 0.001149 | 0.0071 | 870 | 140.355 | 305.7 | 93.1 | 398.9 | 1.336 | 1.606
73 | 2178.931 | 2178.931 | 0.001159 | 0.0069 | 863.1 | 144.611 | 307.5 | 91.5 | 399 | 1.341 | 1.605
74 | 2225.219 | 2225.219 | 0.001168 | 0.0067 | 856.1 | 149.044 | 309.3 | 89.8 | 399.1 | 1.346 | 1.6045
75 | 2272.271 | 2272.271 | 0.001178 | 0.0065 | 848.8 | 153.671 | 311.1 | 88 | 399.1 | 1.351 | 1.604
76 | 2320.1 | 2320.1 | 0.001189 | 0.0063 | 841.4 | 158.505 | 313 | 86.2 | 399.2 | 1.356 | 1.603
77 | 2368.717 | 2368.717 | 0.001199 | 0.0061 | 833.7 | 163.566 | 314.8 | 84.3 | 399.2 | 1.361 | 1.602
78 | 2418.137 | 2418.137 | 0.001211 | 0.0059 | 825.7 | 168.874 | 316.7 | 82.4 | 399.1 | 1.366 | 1.601
79 | 2468.375 | 2468.375 | 0.001223 | 0.0057 | 817.5 | 174.454 | 318.6 | 80.4 | 399 | 1.372 | 1.6
80 | 2519.445 | 2519.445 | 0.001236 | 0.0055 | 809 | 180.333 | 320.5 | 78.4 | 398.9 | 1.377 | 1.599